## Médias hs
h1
Ensaio | h (m) | Erro (m) | Média (m) | Desvio face à média (m) | Erro (m)
1 | 0.015 | 0.001 | 0.018667 | 0.0036667 | 0.0036667
2 | 0.02 | 0.001 |  | 0.0013333
3 | 0.021 | 0.001 |  | 0.0023333
h2
Ensaio | h (m) | Erro (m) | Média (m) | Desvio face à média (m) | Erro (m)
1 | 0.05 | 0.001 | 0.052167 | 0.0021667 | 0.0021667
2 | 0.054 | 0.001 |  | 0.0018333
3 | 0.0525 | 0.001 |  | 0.00033333
Posições dos ensaios
h3
Ensaio | h (m) | Erro (m) | Média (m) | Desvio face à média (m) | Erro (m) | Ensaios | Distância ao início da montagem (cm)
1 | 0.0605 | 0.001 | 0.062667 | 0.0021667 | 0.0021667 | 1 | 201.5
2 | 0.064 | 0.001 |  | 0.0013333 |  | 2 | 401
3 | 0.0635 | 0.001 |  | 0.00083333 |  | 3 | 601
h2 | (5/11)
Ensaio | h (m) | Erro (m) | Média (m) | Desvio face à média (m) | Erro (m)
1 | 0.05 | 0.001 | 0.052333 | 0.0021667 | 0.0021667
2 | 0.054 | 0.001 |  | 0.0018333
3 | 0.053 | 0.001 |  | 0.00083333

## Solitões
g (ms^-2) | [5 empty] | Valores teoricos | [15 empty] | Distância crono |  | Valores experimentais | [14 empty] | Incerteza de t_crono
9.8
[6 empty] | Combinação | S | Erro | v_teo (m/s) | Erro (m/S) | N_teo | ε_1 | Erro | Desvio a 1 (OG) | ε_2 | Erro | Desvio a 1 (OG) | U | Erro | Desvio a 1 (OG) |  | d (m) | Erro (m) | Combinação | N_olho | Desvio | N_soft | Desvio | t_crono (s) | Erro (s) | v_crono (m/s) | Erro (m/s) | Desvio | t_soft (s) | Erro (s) | v_soft (m/s) | Erro (m/s) | Desvio | Tempos Joana (ms) | Tempos Juna (ms) | Erro crono (s)
[22 empty] | 3.1 | 0.001 | [15 empty] | 348 | 261 | 0.6472
[6 empty] | h1, A1, B1 | 9.6045 | 3.2621 | 0.54227 | 0.033667 | 4 | 0.53571 | 0.13202 | -1 | 0.0087111 | 0.0034287 | -2 | 61.4978 | 41.7746 | 2 |  |  |  | h1, A1, B1 | 2 | -2 | 3 | -1 | 5.61 | 0.6472 | 0.55258 | 0.063927 | 1.902% | 2.4 | 0.06 | 0.89167 | 0.022708 | 64.43% | 252 | 343
h1 (m) | Erro (m) | h2 (m) | Erro (m) | h3 (m) | Erro (m) | h1, A2, B1 | 13.5828 | 4.4435 | 0.65684 | 0.057318 | 5 | 1.0714 | 0.23724 | 0 | 0.0087111 | 0.0034287 | -2 | 122.9956 | 80.4743 | 2 |  | Distância soft |  | h1, A2, B1 | 3 | -2 | 5 | 0 | 5.83 | 0.6472 | 0.53173 | 0.0592 | -19.05% | 3.998 | 0.09 | 0.53527 | 0.0123 | -18.51% | 365 | 266
0.018667 | 0.0036667 | 0.052167 | 0.0021667 | 0.062667 | 0.0021667 | h1, A3, B1 | 16.6355 | 5.3729 | 0.7714 | 0.08097 | 6 | 1.6071 | 0.34247 | 1 | 0.0087111 | 0.0034287 | -2 | 184.4934 | 119.174 | 2 |  |  |  | h1, A3, B1 | 4 | -2 | 6 | 0 | 4.95 | 0.6472 | 0.62626 | 0.082084 | -18.81% | 3.5 | 0.07 | 0.61143 | 0.012514 | -20.74% | 454 | 267
[22 empty] | d (m) | Erro (m) | [15 empty] | 416 | 264
A1 (m) | Erro (m) | A2 (m) | Erro (m) | A3 (m) | Erro (m) | h1, A1, B2 | 38.4181 | 12.4721 | 0.54227 | 0.033667 | 13 | 0.53571 | 0.13202 | -1 | 0.00054444 | 0.00021399 | -4 | 983.965 | 638.8744 | 3 | 1º dia | 2.14 | 0.001 | h1, A1, B2 | 6 | -7 | 9 | -4 | 5.67 | 0.6472 | 0.54674 | 0.062583 | 0.8235% | 3.189 | 0.08 | 0.67106 | 0.017148 | 23.75%
0.02 | 0.001 | 0.04 | 0.001 | 0.06 | 0.001 | h1, A2, B2 | 54.3313 | 16.9591 | 0.65684 | 0.057318 | 18 | 1.0714 | 0.23724 | 0 | 0.00054444 | 0.00021399 | -4 | 1967.93 | 1228.5506 | 3 | 2º dia | 2.126 | 0.001 | h1, A2, B2 | 12 | -6 | 9 | -9 | 4.45 | 0.6472 | 0.69663 | 0.10154 | 6.058% | 3.727 | 0.03 | 0.5809 | 0.0049442 | -11.56% | Média Joana (ms) | Média Juna (ms)
[6 empty] | h1, A3, B2 | 66.542 | 20.4934 | 0.7714 | 0.08097 | 22 | 1.6071 | 0.34247 | 1 | 0.00054444 | 0.00021399 | -4 | 2951.895 | 1818.2268 | 3 | 3º dia | 2.165 | 0.001 | h1, A3, B2 | 11 | -11 | 15 | -7 | 4.22 | 0.6472 | 0.7346 | 0.1129 | -4.771% | 3.368 | 0.09 | 0.64281 | 0.017474 | -16.67% | 367 | 280.2
B1 (m) | Erro (m) | B2 (m) | Erro (m) | B3 (m) | Erro (m)
0.1 | 0.002 | 0.4 | 0.002 | 0.5 | 0.002 | h1, A1, B3 | 48.0226 | 15.5422 | 0.54227 | 0.033667 | 16 | 0.53571 | 0.13202 | -1 | 0.00034844 | 0.00013694 | -4 | 1537.4453 | 995.1664 | 3 |  |  |  | h1, A1, B3 | 12 | -4 | 8 | -8 | 5.43 | 0.6472 | 0.5709 | 0.06823 | 5.28% | 4.053 | 0.07 | 0.53417 | 0.0094725 | -1.494%
[6 empty] | h1, A2, B3 | 67.9142 | 21.131 | 0.65684 | 0.057318 | 22 | 1.0714 | 0.23724 | 0 | 0.00034844 | 0.00013694 | -4 | 3074.8907 | 1913.4605 | 3 |  |  |  | h1, A2, B3 | 9 | -13 | 10 | -12 | 4.29 | 0.6472 | 0.72261 | 0.10925 | 10.01% | 3.432 | 0.06 | 0.63083 | 0.01132 | -3.96%
[6 empty] | h1, A3, B3 | 83.1775 | 25.5335 | 0.7714 | 0.08097 | 27 | 1.6071 | 0.34247 | 1 | 0.00034844 | 0.00013694 | -4 | 4612.336 | 2831.7547 | 3 |  |  |  | h1, A3, B3 | 9 | -18 | 16 | -11 | 4 | 0.6472 | 0.775 | 0.12565 | 0.4667% | 3.542 | 0.06 | 0.61124 | 0.010636 | -20.76%
[6 empty] | h2, A1, B1 | 2.0558 | 0.22059 | 0.78354 | 0.0079332 | 1 | 0.19169 | 0.017546 | -1 | 0.068034 | 0.0057934 | -1 | 2.8176 | 0.60466 | 0 |  |  |  | h2, A1, B1 | 1 | 0 | 1 | 0 | 4.99 | 0.6472 | 0.62124 | 0.080775 | -20.71% | 2.632 | 0.06 | 0.80775 | 0.018794 | 3.09%
v0 (m/S) | [5 empty] | h2, A2, B1 | 2.9074 | 0.27562 | 0.85207 | 0.010925 | 1 | 0.38339 | 0.025508 | -1 | 0.068034 | 0.0057934 | -1 | 5.6352 | 1.0684 | 1 |  |  |  | h2, A2, B1 | 1 | 0 | 1 | 0 | 4.18 | 0.6472 | 0.74163 | 0.11507 | -12.96% | 2.549 | 0.09 | 0.83405 | 0.029841 | -2.114%
h1 | Erro | h2 | Erro | h3 | Erro | h2, A3, B1 | 3.5608 | 0.32273 | 0.9206 | 0.013916 | 2 | 0.57508 | 0.03347 | 0 | 0.068034 | 0.0057934 | -1 | 8.4528 | 1.5322 | 1 |  |  |  | h2, A3, B1 | 1 | -1 | 2 | 0 | 4.1 | 0.6472 | 0.7561 | 0.1196 | -17.87% | 2.603 | 0.06 | 0.81675 | 0.019211 | -11.28%
0.42771 | 0.0042864 | 0.71501 | 0.0015151 | 0.78367 | 0.0013824
[6 empty] | h2, A1, B2 | 8.2233 | 0.75901 | 0.78354 | 0.0079332 | 3 | 0.19169 | 0.017546 | -1 | 0.0042521 | 0.00035543 | -3 | 45.0817 | 8.3221 | 1 |  |  |  | h2, A1, B2 | 2 | -1 | 3 | 0 | 4.89 | 0.6472 | 0.63395 | 0.084108 | -19.09% | 2.542 | 0.09 | 0.83635 | 0.030005 | 6.74%
[6 empty] | h2, A2, B2 | 11.6295 | 0.92804 | 0.85207 | 0.010925 | 4 | 0.38339 | 0.025508 | -1 | 0.0042521 | 0.00035543 | -3 | 90.1635 | 14.3902 | 2 |  |  |  | h2, A2, B2 | 3 | -1 | 4 | 0 | 3.49 | 0.6472 | 0.88825 | 0.16501 | 4.247% | 2.509 | 0.08 | 0.84735 | 0.027416 | -0.5537%
[6 empty] | h2, A3, B2 | 14.2432 | 1.0773 | 0.9206 | 0.013916 | 5 | 0.57508 | 0.03347 | 0 | 0.0042521 | 0.00035543 | -3 | 135.2452 | 20.4582 | 2 |  |  |  | h2, A3, B2 | 4 | -1 | 4 | -1 | 3.51 | 0.6472 | 0.88319 | 0.16313 | -4.063% | 2.37 | 0.07 | 0.89705 | 0.026917 | -2.558%
a (m)
A1 | Erro | A2 | Erro | A3 | Erro | h2, A1, B3 | 10.2791 | 0.93849 | 0.78354 | 0.0079332 | 4 | 0.19169 | 0.017546 | -1 | 0.0027214 | 0.00022719 | -3 | 70.4402 | 12.8624 | 2 |  |  |  | h2, A1, B3 | 3 | -1 | 4 | 0 | 4.29 | 0.6472 | 0.72261 | 0.10925 | -7.776% | 2.576 | 0.08 | 0.84045 | 0.026489 | 7.264%
0.01 | 0.0005 | 0.02 | 0.0005 | 0.03 | 0.0005 | h2, A2, B3 | 14.5369 | 1.1455 | 0.85207 | 0.010925 | 5 | 0.38339 | 0.025508 | -1 | 0.0027214 | 0.00022719 | -3 | 140.8805 | 22.2028 | 2 |  |  |  | h2, A2, B3 | 4 | -1 | 6 | 1 | 3.81 | 0.6472 | 0.81365 | 0.13848 | -4.509% | 2.441 | 0.08 | 0.88693 | 0.029477 | 4.092%
[6 empty] | h2, A3, B3 | 17.804 | 1.3288 | 0.9206 | 0.013916 | 6 | 0.57508 | 0.03347 | 0 | 0.0027214 | 0.00022719 | -3 | 211.3207 | 31.5433 | 2 |  |  |  | h2, A3, B3 | 5 | -1 | 5 | -1 | 3.5 | 0.6472 | 0.88571 | 0.16407 | -3.789% | 2.228 | 0.06 | 0.97172 | 0.026617 | 5.553%
[6 empty] | h3, A1, B1 | 1.5614 | 0.15124 | 0.84619 | 0.0067808 | 1 | 0.15957 | 0.013496 | -1 | 0.098178 | 0.007035 | -1 | 1.6254 | 0.31487 | 0 |  |  |  | h3, A1, B1 | 1 | 0 | 1 | 0 | 4.18 | 0.6472 | 0.74163 | 0.11507 | -12.36% | 2.414 | 0.06 | 0.8807 | 0.022304 | 4.077%
L (m) | [5 empty] | h3, A2, B1 | 2.2082 | 0.18629 | 0.90872 | 0.009053 | 1 | 0.31915 | 0.019013 | -1 | 0.098178 | 0.007035 | -1 | 3.2507 | 0.54847 | 0 |  |  |  | h3, A2, B1 | 2 | 1 | 1 | 0 | 3.58 | 0.6472 | 0.86592 | 0.15682 | -4.71% | 2.264 | 0.12 | 0.93905 | 0.050214 | 3.337%
B1 | Erro | B2 | Erro | B3 | Erro | h3, A3, B1 | 2.7045 | 0.21688 | 0.97125 | 0.011325 | 1 | 0.47872 | 0.02453 | -1 | 0.098178 | 0.007035 | -1 | 4.8761 | 0.78208 | 0 |  |  |  | h3, A3, B1 | 1 | 0 | 1 | 0 | 3.51 | 0.6472 | 0.88319 | 0.16313 | -9.066% | 2.52 | 0.06 | 0.84365 | 0.020484 | -13.14%
0.2 | 0.004 | 0.8 | 0.004 | 1 | 0.004
[6 empty] | h3, A1, B2 | 6.2457 | 0.51128 | 0.84619 | 0.0067808 | 2 | 0.15957 | 0.013496 | -1 | 0.0061361 | 0.00042815 | -2 | 26.0058 | 4.2578 | 1 |  |  |  | h3, A1, B2 | 4 | 2 | 2 | 0 | 3.33 | 0.6472 | 0.93093 | 0.18123 | 10.01% | 2.404 | 0.06 | 0.88436 | 0.022488 | 4.51%
[6 empty] | h3, A2, B2 | 8.8327 | 0.61265 | 0.90872 | 0.009053 | 3 | 0.31915 | 0.019013 | -1 | 0.0061361 | 0.00042815 | -2 | 52.0116 | 7.2152 | 1 |  |  |  | h3, A2, B2 | 6 | 3 | 3 | 0 | 2.92 | 0.6472 | 1.0616 | 0.23565 | 16.83% | 2.322 | 0.08 | 0.91559 | 0.031976 | 0.756%
[6 empty] | h3, A3, B2 | 10.8179 | 0.70527 | 0.97125 | 0.011325 | 4 | 0.47872 | 0.02453 | -1 | 0.0061361 | 0.00042815 | -2 | 78.0174 | 10.1727 | 2 |  |  |  | h3, A3, B2 | 7 | 3 | 4 | 0 | 3.3 | 0.6472 | 0.93939 | 0.18454 | -3.28% | 2.004 | 0.06 | 1.0609 | 0.032262 | 9.229%
[6 empty] | h3, A1, B3 | 7.8071 | 0.6313 | 0.84619 | 0.0067808 | 3 | 0.15957 | 0.013496 | -1 | 0.0039271 | 0.00027352 | -3 | 40.6341 | 6.5715 | 1 |  |  |  | h3, A1, B3 | 6 | 3 | 3 | 0 | 3.86 | 0.6472 | 0.80311 | 0.13492 | -5.092% | 2.436 | 0.08 | 0.87274 | 0.029072 | 3.137%
[6 empty] | h3, A2, B3 | 11.0409 | 0.75478 | 0.90872 | 0.009053 | 4 | 0.31915 | 0.019013 | -1 | 0.0039271 | 0.00027352 | -3 | 81.2681 | 11.1113 | 2 |  |  |  | h3, A2, B3 | 4 | 0 | 4 | 0 | 3.34 | 0.6472 | 0.92814 | 0.18015 | 2.138% | 2.094 | 0.1 | 1.0153 | 0.048963 | 11.73%
[6 empty] | h3, A3, B3 | 13.5223 | 0.86807 | 0.97125 | 0.011325 | 5 | 0.47872 | 0.02453 | -1 | 0.0039271 | 0.00027352 | -3 | 121.9022 | 15.651 | 2 |  |  |  | h3, A3, B3 | 4 | -1 | 4 | -1 | 2.85 | 0.6472 | 1.0877 | 0.24736 | 11.99% | 2.147 | 0.03 | 0.99022 | 0.014302 | 1.953%

## Gráficos
Valores teoricos | [15 empty] | Distância crono |  | Valores experimentais
Combinação | S | Erro | v_teo (m/s) | Erro (m/S) | N_teo | ε_1 | Erro | Desvio a 1 (OG) | ε_2 | Erro | Desvio a 1 (OG) | U | Erro | Desvio a 1 (OG) |  | d (m) | Erro (m) | Combinação | N_olho | Desvio | N_soft | Desvio | t_crono (s) | Erro (s) | v_crono (m/s) | Erro (m/s) | Desvio | t_soft (s) | Erro (s) | v_soft (m/s) | Erro (m/s) | Desvio
[16 empty] | 3.1 | 0.001
h1, A1, B1 | 9.6045 | 3.2621 | 0.54227 | 0.033667 | 4 | 0.53571 | 0.13202 | -1 | 0.0087111 | 0.0034287 | -2 | 61.4978 | 41.7746 | 2 |  |  |  | h1, A1, B1 | 2 | -2 | 3 | -1 | 5.61 | 0.6472 | 0.55258 | 0.063927 | 1.902% | 2.4 | 0.06 | 0.89167 | 0.022708 | 64.43%
h1, A2, B1 | 13.5828 | 4.4435 | 0.65684 | 0.057318 | 5 | 1.0714 | 0.23724 | 0 | 0.0087111 | 0.0034287 | -2 | 122.9956 | 80.4743 | 2 |  | Distância soft |  | h1, A2, B1 | 3 | -2 | 5 | 0 | 5.83 | 0.6472 | 0.53173 | 0.0592 | -19.05% | 3.998 | 0.09 | 0.53527 | 0.0123 | -18.51%
h1, A3, B1 | 16.6355 | 5.3729 | 0.7714 | 0.08097 | 6 | 1.6071 | 0.34247 | 1 | 0.0087111 | 0.0034287 | -2 | 184.4934 | 119.174 | 2 |  |  |  | h1, A3, B1 | 4 | -2 | 6 | 0 | 4.95 | 0.6472 | 0.62626 | 0.082084 | -18.81% | 3.5 | 0.07 | 0.61143 | 0.012514 | -20.74%
[16 empty] | d (m) | Erro (m)
h1, A1, B2 | 38.4181 | 12.4721 | 0.54227 | 0.033667 | 13 | 0.53571 | 0.13202 | -1 | 0.00054444 | 0.00021399 | -4 | 983.965 | 638.8744 | 3 | 1º dia | 2.14 | 0.001 | h1, A1, B2 | 6 | -7 | 9 | -4 | 5.67 | 0.6472 | 0.54674 | 0.062583 | 0.8235% | 3.189 | 0.08 | 0.67106 | 0.017148 | 23.75%
h1, A2, B2 | 54.3313 | 16.9591 | 0.65684 | 0.057318 | 18 | 1.0714 | 0.23724 | 0 | 0.00054444 | 0.00021399 | -4 | 1967.93 | 1228.5506 | 3 | 2º dia | 2.126 | 0.001 | h1, A2, B2 | 12 | -6 | 9 | -9 | 4.45 | 0.6472 | 0.69663 | 0.10154 | 6.058% | 3.727 | 0.03 | 0.5809 | 0.0049442 | -11.56%
h1, A3, B2 | 66.542 | 20.4934 | 0.7714 | 0.08097 | 22 | 1.6071 | 0.34247 | 1 | 0.00054444 | 0.00021399 | -4 | 2951.895 | 1818.2268 | 3 | 3º dia | 2.165 | 0.001 | h1, A3, B2 | 11 | -11 | 15 | -7 | 4.22 | 0.6472 | 0.7346 | 0.1129 | -4.771% | 3.368 | 0.09 | 0.64281 | 0.017474 | -16.67%
h1, A1, B3 | 48.0226 | 15.5422 | 0.54227 | 0.033667 | 16 | 0.53571 | 0.13202 | -1 | 0.00034844 | 0.00013694 | -4 | 1537.4453 | 995.1664 | 3 |  |  |  | h1, A1, B3 | 12 | -4 | 8 | -8 | 5.43 | 0.6472 | 0.5709 | 0.06823 | 5.28% | 4.053 | 0.07 | 0.53417 | 0.0094725 | -1.494%
h1, A2, B3 | 67.9142 | 21.131 | 0.65684 | 0.057318 | 22 | 1.0714 | 0.23724 | 0 | 0.00034844 | 0.00013694 | -4 | 3074.8907 | 1913.4605 | 3 |  |  |  | h1, A2, B3 | 9 | -13 | 10 | -12 | 4.29 | 0.6472 | 0.72261 | 0.10925 | 10.01% | 3.432 | 0.06 | 0.63083 | 0.01132 | -3.96%
h1, A3, B3 | 83.1775 | 25.5335 | 0.7714 | 0.08097 | 27 | 1.6071 | 0.34247 | 1 | 0.00034844 | 0.00013694 | -4 | 4612.336 | 2831.7547 | 3 |  |  |  | h1, A3, B3 | 9 | -18 | 16 | -11 | 4 | 0.6472 | 0.775 | 0.12565 | 0.4667% | 3.542 | 0.06 | 0.61124 | 0.010636 | -20.76%
h2, A1, B1 | 2.0558 | 0.22059 | 0.78354 | 0.0079332 | 1 | 0.19169 | 0.017546 | -1 | 0.068034 | 0.0057934 | -1 | 2.8176 | 0.60466 | 0 |  |  |  | h2, A1, B1 | 1 | 0 | 1 | 0 | 4.99 | 0.6472 | 0.62124 | 0.080775 | -20.71% | 2.632 | 0.06 | 0.80775 | 0.018794 | 3.09%
h2, A2, B1 | 2.9074 | 0.27562 | 0.85207 | 0.010925 | 1 | 0.38339 | 0.025508 | -1 | 0.068034 | 0.0057934 | -1 | 5.6352 | 1.0684 | 1 |  |  |  | h2, A2, B1 | 1 | 0 | 1 | 0 | 4.18 | 0.6472 | 0.74163 | 0.11507 | -12.96% | 2.549 | 0.09 | 0.83405 | 0.029841 | -2.114%
h2, A3, B1 | 3.5608 | 0.32273 | 0.9206 | 0.013916 | 2 | 0.57508 | 0.03347 | 0 | 0.068034 | 0.0057934 | -1 | 8.4528 | 1.5322 | 1 |  |  |  | h2, A3, B1 | 1 | -1 | 2 | 0 | 4.1 | 0.6472 | 0.7561 | 0.1196 | -17.87% | 2.603 | 0.06 | 0.81675 | 0.019211 | -11.28%
h2, A1, B2 | 8.2233 | 0.75901 | 0.78354 | 0.0079332 | 3 | 0.19169 | 0.017546 | -1 | 0.0042521 | 0.00035543 | -3 | 45.0817 | 8.3221 | 1 |  |  |  | h2, A1, B2 | 2 | -1 | 3 | 0 | 4.89 | 0.6472 | 0.63395 | 0.084108 | -19.09% | 2.542 | 0.09 | 0.83635 | 0.030005 | 6.74%
h2, A2, B2 | 11.6295 | 0.92804 | 0.85207 | 0.010925 | 4 | 0.38339 | 0.025508 | -1 | 0.0042521 | 0.00035543 | -3 | 90.1635 | 14.3902 | 2 |  |  |  | h2, A2, B2 | 3 | -1 | 4 | 0 | 3.49 | 0.6472 | 0.88825 | 0.16501 | 4.247% | 2.509 | 0.08 | 0.84735 | 0.027416 | -0.5537%
h2, A3, B2 | 14.2432 | 1.0773 | 0.9206 | 0.013916 | 5 | 0.57508 | 0.03347 | 0 | 0.0042521 | 0.00035543 | -3 | 135.2452 | 20.4582 | 2 |  |  |  | h2, A3, B2 | 4 | -1 | 4 | -1 | 3.51 | 0.6472 | 0.88319 | 0.16313 | -4.063% | 2.37 | 0.07 | 0.89705 | 0.026917 | -2.558%
h2, A1, B3 | 10.2791 | 0.93849 | 0.78354 | 0.0079332 | 4 | 0.19169 | 0.017546 | -1 | 0.0027214 | 0.00022719 | -3 | 70.4402 | 12.8624 | 2 |  |  |  | h2, A1, B3 | 3 | -1 | 4 | 0 | 4.29 | 0.6472 | 0.72261 | 0.10925 | -7.776% | 2.576 | 0.08 | 0.84045 | 0.026489 | 7.264%
h2, A2, B3 | 14.5369 | 1.1455 | 0.85207 | 0.010925 | 5 | 0.38339 | 0.025508 | -1 | 0.0027214 | 0.00022719 | -3 | 140.8805 | 22.2028 | 2 |  |  |  | h2, A2, B3 | 4 | -1 | 6 | 1 | 3.81 | 0.6472 | 0.81365 | 0.13848 | -4.509% | 2.441 | 0.08 | 0.88693 | 0.029477 | 4.092%
h2, A3, B3 | 17.804 | 1.3288 | 0.9206 | 0.013916 | 6 | 0.57508 | 0.03347 | 0 | 0.0027214 | 0.00022719 | -3 | 211.3207 | 31.5433 | 2 |  |  |  | h2, A3, B3 | 5 | -1 | 5 | -1 | 3.5 | 0.6472 | 0.88571 | 0.16407 | -3.789% | 2.228 | 0.06 | 0.97172 | 0.026617 | 5.553%
h3, A1, B1 | 1.5614 | 0.15124 | 0.84619 | 0.0067808 | 1 | 0.15957 | 0.013496 | -1 | 0.098178 | 0.007035 | -1 | 1.6254 | 0.31487 | 0 |  |  |  | h3, A1, B1 | 1 | 0 | 1 | 0 | 4.18 | 0.6472 | 0.74163 | 0.11507 | -12.36% | 2.414 | 0.06 | 0.8807 | 0.022304 | 4.077%
h3, A2, B1 | 2.2082 | 0.18629 | 0.90872 | 0.009053 | 1 | 0.31915 | 0.019013 | -1 | 0.098178 | 0.007035 | -1 | 3.2507 | 0.54847 | 0 |  |  |  | h3, A2, B1 | 2 | 1 | 1 | 0 | 3.58 | 0.6472 | 0.86592 | 0.15682 | -4.71% | 2.264 | 0.12 | 0.93905 | 0.050214 | 3.337%
h3, A3, B1 | 2.7045 | 0.21688 | 0.97125 | 0.011325 | 1 | 0.47872 | 0.02453 | -1 | 0.098178 | 0.007035 | -1 | 4.8761 | 0.78208 | 0 |  |  |  | h3, A3, B1 | 1 | 0 | 1 | 0 | 3.51 | 0.6472 | 0.88319 | 0.16313 | -9.066% | 2.52 | 0.06 | 0.84365 | 0.020484 | -13.14%
h3, A1, B2 | 6.2457 | 0.51128 | 0.84619 | 0.0067808 | 2 | 0.15957 | 0.013496 | -1 | 0.0061361 | 0.00042815 | -2 | 26.0058 | 4.2578 | 1 |  |  |  | h3, A1, B2 | 4 | 2 | 2 | 0 | 3.33 | 0.6472 | 0.93093 | 0.18123 | 10.01% | 2.404 | 0.06 | 0.88436 | 0.022488 | 4.51%
h3, A2, B2 | 8.8327 | 0.61265 | 0.90872 | 0.009053 | 3 | 0.31915 | 0.019013 | -1 | 0.0061361 | 0.00042815 | -2 | 52.0116 | 7.2152 | 1 |  |  |  | h3, A2, B2 | 6 | 3 | 3 | 0 | 2.92 | 0.6472 | 1.0616 | 0.23565 | 16.83% | 2.322 | 0.08 | 0.91559 | 0.031976 | 0.756%
h3, A3, B2 | 10.8179 | 0.70527 | 0.97125 | 0.011325 | 4 | 0.47872 | 0.02453 | -1 | 0.0061361 | 0.00042815 | -2 | 78.0174 | 10.1727 | 2 |  |  |  | h3, A3, B2 | 7 | 3 | 4 | 0 | 3.3 | 0.6472 | 0.93939 | 0.18454 | -3.28% | 2.004 | 0.06 | 1.0609 | 0.032262 | 9.229%
h3, A1, B3 | 7.8071 | 0.6313 | 0.84619 | 0.0067808 | 3 | 0.15957 | 0.013496 | -1 | 0.0039271 | 0.00027352 | -3 | 40.6341 | 6.5715 | 1 |  |  |  | h3, A1, B3 | 6 | 3 | 3 | 0 | 3.86 | 0.6472 | 0.80311 | 0.13492 | -5.092% | 2.436 | 0.08 | 0.87274 | 0.029072 | 3.137%
h3, A2, B3 | 11.0409 | 0.75478 | 0.90872 | 0.009053 | 4 | 0.31915 | 0.019013 | -1 | 0.0039271 | 0.00027352 | -3 | 81.2681 | 11.1113 | 2 |  |  |  | h3, A2, B3 | 4 | 0 | 4 | 0 | 3.34 | 0.6472 | 0.92814 | 0.18015 | 2.138% | 2.094 | 0.1 | 1.0153 | 0.048963 | 11.73%
h3, A3, B3 | 13.5223 | 0.86807 | 0.97125 | 0.011325 | 5 | 0.47872 | 0.02453 | -1 | 0.0039271 | 0.00027352 | -3 | 121.9022 | 15.651 | 2 |  |  |  | h3, A3, B3 | 4 | -1 | 4 | -1 | 2.85 | 0.6472 | 1.0877 | 0.24736 | 11.99% | 2.147 | 0.03 | 0.99022 | 0.014302 | 1.953%
Gráficos
h1 = 2 cm | A1 (m) | Erro (m) | A2 (m) | Erro (m) | A3 (m) | Erro (m)
h2 = 5 cm | 0.02 | 0.001 | 0.04 | 0.001 | 0.06 | 0.001
h3 = 6 cm
Variação Da Velocidade Com A
h1 = 2 cm |  |  |  | h2 = 5 cm |  |  |  | h3 = 6 cm
A | B | v_teorica(ms) |  | A | B | v_teorica(ms) |  | A | B | v_teorica(ms)
0.02 | B1 | 0.54227 |  | 0.02 | B1 | 0.78354 |  | 0.02 | B1 | 0.84619
0.04 | B1 | 0.65684 |  | 0.04 | B1 | 0.85207 |  | 0.04 | B1 | 0.90872
0.06 | B1 | 0.7714 |  | 0.06 | B1 | 0.9206 |  | 0.06 | B1 | 0.97125
0.02 | B2 | 0.54227 |  | 0.02 | B2 | 0.78354 |  | 0.02 | B2 | 0.84619
0.04 | B2 | 0.65684 |  | 0.04 | B2 | 0.85207 |  | 0.04 | B2 | 0.90872
0.06 | B2 | 0.7714 |  | 0.06 | B2 | 0.9206 |  | 0.06 | B2 | 0.97125
0.02 | B3 | 0.54227 |  | 0.02 | B3 | 0.78354 |  | 0.02 | B3 | 0.84619
0.04 | B3 | 0.65684 |  | 0.04 | B3 | 0.85207 |  | 0.04 | B3 | 0.90872
0.06 | B3 | 0.7714 |  | 0.06 | B3 | 0.9206 |  | 0.06 | B3 | 0.97125