## Sheet1
VREF (V) | 5
Valor teórico
Variar Rf | Bits |  |  |  | Valores obtidos (V) |  | Valores teóricos (V) |  | Desvios |  | Desvios (%) |  |  |  | 0.20833 | 0.41667
[14 empty] | Diferenças |  | Desvios |  | Desvios (%)
[5 empty] | Rf=2R | Rf=4R | Rf=2R | Rf=4R | Rf=2R | Rf=4R | Rf=2R | Rf=4R |  | Rf=2R | Rf=4R | Rf=2R | Rf=4R | Rf=2R | Rf=4R
| b1 | b2 | b3 | b4 | V0 | V0 | V0 | V0
| 0 | 0 | 0 | 0 | 0 | 0 | 0 | 0 | 0 | 0 | 0 | 0 |  | - | - | - | - | - | -
| 1 | 0 | 0 | 0 | -0.20625 | -0.45 | -0.20833 | -0.41667 | -0.01 | 0.08 | -1 | 8 |  | 0.20625 | 0.45 | -0.01 | 0.08 | -1 | 8
| 0 | 1 | 0 | 0 | -0.41875 | -0.825 | -0.41667 | -0.83333 | 0.005 | -0.01 | 0.5 | -1 |  | 0.2125 | 0.375 | 0.02 | -0.1 | 2 | -10
| 1 | 1 | 0 | 0 | -0.625 | -1.2625 | -0.625 | -1.25 | 0 | 0.01 | 0 | 1 |  | 0.20625 | 0.4375 | -0.01 | 0.05 | -1 | 5
| 0 | 0 | 1 | 0 | -0.84375 | -1.6875 | -0.83333 | -1.6667 | 0.0125 | 0.0125 | 1.25 | 1.25 |  | 0.21875 | 0.425 | 0.05 | 0.02 | 5 | 2
| 1 | 0 | 1 | 0 | -1.0625 | -2.1 | -1.0417 | -2.0833 | 0.02 | 0.008 | 2 | 0.8 |  | 0.21875 | 0.4125 | 0.05 | -0.01 | 5 | -1
| 0 | 1 | 1 | 0 | -1.2688 | -2.5125 | -1.25 | -2.5 | 0.015 | 0.005 | 1.5 | 0.5 |  | 0.20625 | 0.4125 | -0.01 | -0.01 | -1 | -1
| 1 | 1 | 1 | 0 | -1.475 | -2.95 | -1.4583 | -2.9167 | 0.011429 | 0.011429 | 1.1429 | 1.1429 |  | 0.20625 | 0.4375 | -0.01 | 0.05 | -1 | 5
| 0 | 0 | 0 | 1 | -1.6438 | -3.2625 | -1.6667 | -3.3333 | -0.01375 | -0.02125 | -1.375 | -2.125 |  | 0.16875 | 0.3125 | -0.19 | -0.25 | -19 | -25
| 1 | 0 | 0 | 1 | -1.8562 | -3.7 | -1.875 | -3.75 | -0.01 | -0.013333 | -1 | -1.3333 |  | 0.2125 | 0.4375 | 0.02 | 0.05 | 2 | 5
| 0 | 1 | 0 | 1 | -2.0688 | -4.1375 | -2.0833 | -4.1667 | -0.007 | -0.007 | -0.7 | -0.7 |  | 0.2125 | 0.4375 | 0.02 | 0.05 | 2 | 5
| 1 | 1 | 0 | 1 | -2.275 | -4.5625 | -2.2917 | -4.5833 | -0.0072727 | -0.0045455 | -0.72727 | -0.45455 |  | 0.20625 | 0.425 | -0.01 | 0.02 | -1 | 2
| 0 | 0 | 1 | 1 | -2.4625 | -4.9625 | -2.5 | -5 | -0.015 | -0.0075 | -1.5 | -0.75 |  | 0.1875 | 0.4 | -0.1 | -0.04 | -10 | -4
| 1 | 0 | 1 | 1 | -2.6875 | -5.375 | -2.7083 | -5.4167 | -0.0076923 | -0.0076923 | -0.76923 | -0.76923 |  | 0.225 | 0.4125 | 0.08 | -0.01 | 8 | -1
| 0 | 1 | 1 | 1 | -2.9375 | -5.775 | -2.9167 | -5.8333 | 0.0071429 | -0.01 | 0.71429 | -1 |  | 0.25 | 0.4 | 0.2 | -0.04 | 20 | -4
| 1 | 1 | 1 | 1 | -3.1375 | -6.2625 | -3.125 | -6.25 | 0.004 | 0.002 | 0.4 | 0.2 |  | 0.2 | 0.4875 | -0.04 | 0.17 | -4 | 17
[5 empty] | R1=R | R4=R | R1=R | R4=R | R1=R | R4=R | R1=R | R4=R
Variar R1 ou R4 | b1 | b2 | b3 | b4 | V0 | V0 | V0 | V0
| 0 | 0 | 0 | 0 | 0 | 0 | 0 | 0 | 0 | 0 | 0 | 0
| 1 | 0 | 0 | 0 | -0.65 | -0.35 | -0.625 | -0.3125 | 0.04 | 0.12 | 4 | 12
| 0 | 1 | 0 | 0 | -0.7875 | -0.6125 | -0.78125 | -0.625 | 0.008 | -0.02 | 0.8 | -2
| 1 | 1 | 0 | 0 | -1.425 | -0.9625 | -1.4062 | -0.9375 | 0.013333 | 0.026667 | 1.3333 | 2.6667
| 0 | 0 | 1 | 0 | -1.65 | -1.25 | -1.6406 | -1.25 | 0.0057143 | 0 | 0.57143 | 0
| 1 | 0 | 1 | 0 | -2.2625 | -1.575 | -2.2656 | -1.5625 | -0.0013793 | 0.008 | -0.13793 | 0.8
| 0 | 1 | 1 | 0 | -2.425 | -1.9 | -2.4219 | -1.875 | 0.0012903 | 0.013333 | 0.12903 | 1.3333
| 1 | 1 | 1 | 0 | -3.05 | -2.2125 | -3.0469 | -2.1875 | 0.0010256 | 0.011429 | 0.10256 | 1.1429
| 0 | 0 | 0 | 1 | -3.2625 | -4.9 | -3.3203 | -5 | -0.017412 | -0.02 | -1.7412 | -2
| 1 | 0 | 0 | 1 | -3.9 | -5.2375 | -3.9453 | -5.3125 | -0.011485 | -0.014118 | -1.1485 | -1.4118
| 0 | 1 | 0 | 1 | -4.05 | -5.6625 | -4.1016 | -5.625 | -0.012571 | 0.0066667 | -1.2571 | 0.66667
| 1 | 1 | 0 | 1 | -4.6875 | -5.8875 | -4.7266 | -5.9375 | -0.0082645 | -0.0084211 | -0.82645 | -0.84211
| 0 | 0 | 1 | 1 | -4.9375 | -6.175 | -4.9609 | -6.25 | -0.0047244 | -0.012 | -0.47244 | -1.2
| 1 | 0 | 1 | 1 | -5.55 | -6.475 | -5.5859 | -6.5625 | -0.0064336 | -0.013333 | -0.64336 | -1.3333
| 0 | 1 | 1 | 1 | -5.7 | -6.825 | -5.7422 | -6.875 | -0.0073469 | -0.0072727 | -0.73469 | -0.72727
| 1 | 1 | 1 | 1 | -6.375 | -7.175 | -6.3672 | -7.1875 | 0.001227 | -0.0017391 | 0.1227 | -0.17391
Slope
f=100 kHz, terça | [9 empty] | f=100 kHz, sexta | [9 empty] | f=50 kHz, sexta
Subida | x1 (us) | y1 (V) | x2 (us) | y2 (V) | Declive (V/us) | Declive teórico (V/us) | Desvio | Desvio (%) |  | Subida | x1 (us) | y1 (V) | x2 (us) | y2 (V) | Declive (V/us) | Declive teórico (V/us) | Desvio | Desvio (%) |  | Subida | x1 (us) | y1 (V) | x2 (us) | y2 (V) | Declive (V/us) | Declive teórico (V/us) | Desvio | Desvio (%)
| -1.22 | -2.475 | 1.16 | -0.575 | 0.79832 | 0.5 | 0.59664 | 59.6639 |  |  | -1.7 | -2.825 | 1.7 | -0.35625 | 0.7261 | 0.5 | 0.45221 | 45.2206 |  |  | 0.5 | -2.8375 | 3.9 | -0.34375 | 0.73346 | 0.5 | 0.46691 | 46.6912
| Settling time, ts (us) |  | ts teorico (us) |  | Desvio | Desvio (%) |  |  |  |  | Settling time, ts (us) |  | ts teorico (us) |  | Desvio | Desvio (%) |  |  |  |  | Settling time, ts (us) |  | ts teorico (us) |  | Desvio | Desvio (%)
| 4.14 |  | 6.25 |  | -0.3376 | -33.76 |  |  |  |  | 4.4 |  | 6.25 |  | -0.296 | -29.6 |  |  |  |  | 4.5 |  | 6.25 |  | -0.28 | -28
Descida | x1 (us) | y1 (V) | x2 (us) | y2 (V) | Declive (V/us) | Declive teórico (V/us) | Desvio | Desvio (%) |  | Descida | x1 (us) | y1 (V) | x2 (us) | y2 (V) | Declive (V/us) | Declive teórico (V/us) | Desvio | Desvio (%) |  | Descida | x1 (us) | y1 (V) | x2 (us) | y2 (V) | Declive (V/us) | Declive teórico (V/us) | Desvio | Desvio (%)
| 3.2 | -1.1938 | 5.04 | -2.475 | -0.69633 | -0.5 | 0.39266 | 39.2663 |  |  | 3.06 | -0.325 | 6.44 | -2.8125 | -0.73595 | -0.5 | 0.47189 | 47.1893 |  |  | 10.2 | -0.35 | 13.6 | -2.8312 | -0.72978 | -0.5 | 0.45956 | 45.9559
| Settling time, ts (us) |  | ts teorico (us) |  | Desvio | Desvio (%) |  |  |  |  | Settling time, ts (us) |  | ts teorico (us) |  | Desvio | Desvio (%) |  |  |  |  | Settling time, ts (us) |  | ts teorico (us) |  | Desvio | Desvio (%)
| 4.08 |  | 6.25 |  | -0.3472 | -34.72 |  |  |  |  | 4.1 |  | 6.25 |  | -0.344 | -34.4 |  |  |  |  | 4.2 |  | 6.25 |  | -0.328 | -32.8
Picos de tensão
Vtop | Vbase | Amplitude | Vmax | Vmin | V'max | V'min |  | Picos | Overshoot | Overshoot (%) |  | Picos | Preshoot | Preshoot (%)
-1.4638 | -1.6375 | 0.17375 | -1.378 | -1.7275 | -1.3875 | -1.7012 |  | A | 0.49367 | 49.3669 |  | C | 0.43885 | 43.8849
[8 empty] | B | 0.51799 | 51.7986 |  | D | 0.36691 | 36.6906