## lel
Valores Tabelados (na maioria) |  | Incertezas | y01 (m) [fit] | e y01(m) [fit]
m (kg) | 0.02 |  | 0.00024761 | 6.957e-06 |  |  |  | Resultados
d (m) | 0.05
a (m) | 0.042713 |  | y02 (m) [fit] | e y02 (m) [fit] | Valores finais |  |  | T (s) [fit] | e T (s) [fit] | w (rad/s) | e w (rad/s)
m' (kg) | 1.4285 | 0.001 | -0.15257 | 5.574e-05 |  |  |  | 622.89 | 0.34129 | 0.010087 | 5.5269e-06
ρv (kg/m^3) | 2700 | (pela média) |  |  | C (N.m) | e C (N.m)
ρe (kg/m^3) | 12340 |  |  |  | 1.0412e-08 | 1.2408e-11 |  | lambda(1/s)[fit] | e lambda(1/s)[fit]
Rv (m) | 0.00125 | [6 empty] | 0.00091164 | 5.8955e-06
Re (m) | 0.007287 |  |  |  | K (kg m^2/s) | e K (kg m^2/s)
L (m) | 4.92 | 0.015 | y02-y01 (m) | erro(m) | 1.8506e-07 | 1.1968e-09 |  | w0 (rad/s) | e w0 (rad/s)
S0 (m) | 0.0465 | (estimada) | -0.15282 | 6.2697e-05 |  |  |  | 0.010128 | 6.0351e-06
Izz (kg.m^2) | 0.0001015
G_teor (N.m^2/kg^2) | 6.6726e-11 | [6 empty] | α (rad) | e α (rad)
[8 empty] | 0.0077645 | 1.5674e-05
[8 empty] | l^2 | l | e l | e l^2
[8 empty] | 0.0021263 | 0.046112 | 8.4977e-06 | 7.8369e-07
[8 empty] | sen (γ) | e sen (γ)
[8 empty] | 0.99997 | 0.0002014
[7 empty] | Valor final (G) | G (N.m^2/kg^2) | e G (N.m^2/kg^2)
[8 empty] | 6.0169e-11 | 2.2747e-13
[7 empty] | Valor "corrigido" | Gcorr (N.m^2/kg^2) | Erro (N.m^2/kg^2)
[8 empty] | 6.5045e-11 | 2.459e-13